## Sheet1
|  | di | 0.78456
Iavg | 6.538 | Imax | 7.3226
ripple% | 12 | Dmax | 0.75581
Fs | 25000 | L | 8.0922e-05 |  |  | 0.1035
Vout | 13 | R | 0.023394 |  |  | 0.73934
Vin | 17.2 |  |  |  |  | 20.0867
rho | 1.724e-06 | Kg (calculated) | 0.1035 | Core size | PQ26/25
Pcu | 1 |  |  | MLT(cm) | 5.62
Bmax | 0.25 | lg (mm) | 0.73934 | WA(cm^2) | 0.503
Ku | 0.4 | n | 20.0867 | Ac(cm^2) | 1.18
u0 | 1.2566e-06 | Aw (cm^2) | 0.010017 | Kg(core) | 0.125
|  | R_actual) | 0.01943
|  | R/unitLength | 0.00017211
AWG required
|  | R_wire Ohm/cm) | 0.000209
|  | R_wire (Ohm) | 0.023492
|  | Pcu_loss | 1.0042